## DESEMPENO_UAV
ANÁLISIS DE DESEMPEÑO DE PLATAFORMAS UAV
Simbología | Características | Foam Board (Manual) | Foam Board (Auto) | Reno L250 (Auto) | Foam Board (2200KV Variant)
1. DATOS FÍSICOS Y GEOMETRÍA (ENTRADAS CAD)
b | Envergadura (m) | 1.05 | 1.058 | 1.143 | 1.058
S | Área Alar (m²) | 0.1699 | 0.1699 | 0.23 | 0.1699
L | Longitud aproximada (m) | 0.8 | 0.81 | 0.88 | 0.81
c | Cuerda media (MAC, m) | 0.155 | 0.155 | 0.201 | 0.155
AR | Relación de Aspecto (Aspect Ratio) | 6.4891 | 6.5884 | 5.6802 | 6.5884
2. SISTEMA DE PROPULSIÓN Y BATERÍA (ENTRADAS ESPECIFICACIONES)
- | Modelo del Motor Brushless | A2212 1000KV | A2212 1000KV | KingVal 3548 1100KV | 2206 2200KV
- | Variador de velocidad (ESC) | ESC 30A | ESC 30A | ESC 60A | ESC 30A
- | Hélice seleccionada | 10x4.5 | 10x4.5 | 12x6 | 5x4.5
Vbatt | Voltaje nominal de batería (V) | 11.1 | 11.1 | 11.1 | 11.1
C | Capacidad de la batería (Ah) | 2.2 | 2.2 | 2.2 | 2.2
E | Energía total nominal (Wh) | 24.42 | 24.42 | 24.42 | 24.42
Tkg | Empuje máximo estático (kg) | 0.885 | 0.885 | 2.218 | 1.02
I_cruise | Corriente promedio en crucero (A) | 10 | 10 | 20 | 17
I_max | Corriente en máxima aceleración (A) | 20 | 20 | 42 | 25
I_elec | Consumo electrónica + servos (A) | 1.1 | 1.1 | 4 | 1.1
3. CONSTANTES OPERATIVAS Y LÍMITES
g | Aceleración de gravedad (g, m/s²) | 9.81 | 9.81 | 9.81 | 9.81
ρ | Densidad del aire (mar, ISA, kg/m³) | 1.225 | 1.225 | 1.225 | 1.225
CLmax | Coeficiente de Sustentación máximo | 0.9 | 0.9 | 1.2 | 0.9
CL_CFD | Coeficiente sustentación pérdida (CFD) | 0.9 | 0.9 | N/A | 0.9
4. ANÁLISIS DINÁMICO Y DESEMPEÑO CALCULADO
m | Masa total al despegue (MTOW, kg) | #REF! | #REF! | #REF! | #REF!
W | Peso total estimado (W, N) | #REF! | #REF! | #REF! | #REF!
Vstall | Velocidad de pérdida de diseño (m/s) | #REF! | #REF! | #REF! | #REF!
Vstall_k | Velocidad de pérdida de diseño (km/h) | #REF! | #REF! | #REF! | #REF!
Vstall_CFD | Velocidad de pérdida según CFD (m/s) | #REF! | #REF! | N/A | #REF!
WL | Carga Alar de Operación (g/dm²) | #REF! | #REF! | #REF! | #REF!
T/W_max | Relación Empuje/Peso Máxima | #REF! | #REF! | #REF! | #REF!
t_th | Autonomía Teórica en crucero (min) | 11.8919 | 11.8919 | 5.5 | 7.2928
t_pr | Autonomía Práctica en crucero (70%, min) | 8.3243 | 8.3243 | 3.85 | 5.105
t_th_max | Autonomía Teórica al 100% Throttle (min) | 6.2559 | 6.2559 | 2.8696 | 5.0575
t_pr_max | Autonomía Práctica al 100% Throttle (min) | 4.3791 | 4.3791 | 2.0087 | 3.5402
P_cruise | Potencia requerida en crucero (W) | 111 | 111 | 222 | 188.7
P_max | Potencia máxima de propulsión (W) | 222 | 222 | 466.2 | 277.5
V_cruise_rec | Velocidad de crucero recomendada (m/s) | #REF! | #REF! | #REF! | #REF!
- | Costo total importado (USD) | #REF! | #REF! | #REF! | #REF!

## Materiales
Foam Board con Pixhawk
Objeto | Cantidad | Peso gr | Peso total gr | Precio u. | Precio total | Especificaciones | Referencia
Fuselage/Structure | 2 | 100 | 200 | 5 | 10 | Cartón Pluma Blanco 5mm 70cmx100cm 058-0048 (X2) | https://www.amazon.com/-/es/pulgadas-unidades-manualidades-pinturas-impresiones/dp/B071RZGWNQ?ref_=ast_slp_dp&th=1&psc=1
Brushless Motor | 1 | 54 | 54 | 14 | 14 | Motor Brushless A2212 1000kv | Amazon.com: Hobbymall A2212 1000KV Motor sin escobillas 13T con conectores banana macho de 0.138 in para aviones RC Multi-Copter Quadcopter Drone (1PC) : Juguetes y Juegos
ESC | 1 | 25 | 25 | 10 | 10 | Controlador Motor Brushless Esc 30a Esc30a Drone | Amazon.com: Motor sin escobillas ESC 30A controlador de velocidad eléctrico con altas RPM múltiples protecciones para drones RC coches y amplias aplicaciones : Juguetes y Juegos
Propeller | 1 | 22 | 22 | 5 | 5 | Hélices 1045 Dron 10 Pulgadas | Amazon.com: uxcell RC Propellers CW CCW 1045 10x4.5 pulgadas 2 paletas de ala fija para juguete de avión, nailon negro, 4 pares con anillos adaptadores : Herramientas y Mejoras del Hogar
LiPo 3S Battery | 1 | 183 | 183 | 20 | 20 | Batería de Lipo litio 11.1V 3S 2200mAh 35C | https://www.amazon.com/-/es/Bater%C3%ADa-2200mAh-conector-helic%C3%B3ptero-Quadcopter/dp/B077P73SDS/ref=sr_1_5?__mk_es_US=%C3%85M%C3%85%C5%BD%C3%95%C3%91&crid=1W30CGE162N9L&dib=eyJ2IjoiMSJ9.YScbcjzazWdYaomMKiJA4d9_MebqxJe3w6yQoeDZt4n1utJKXnGMqznyLX9sds3NEr538Gs9q0SYPiuHnJAE7H6_jDBqlSl9X64sjwhWrjNE9srawD15nD2ckXXbjteGGt7Sp4EqabVFFPeWYMUMKKeVKp-0dxvFLW-1X2JPCnIuIYbJIa8tSul2ivi6PeZcyv3LkDPDozAkibV_u1o2LHjv37jf8dnR9EYgZ7L5AgR8MY-dZ8tuBNTiVg3ETu6zBGrOtQ_477l7VRrXSkvJrKjrSDkuMjlAWJOHgnKa0N0.kxy5iFw4FSPeHrc1lZjVhI3zmXlvmKtY44eVXXTicOY&dib_tag=se&keywords=OVONIC%2B3s%2BLipo%2BBater%C3%ADa&qid=1762479898&sprefix=ovonic%2B4s%2Blipo%2Bbater%C3%ADa%2B%2Caps%2C194&sr=8-5&th=1
Servomotors | 4 | 10 | 40 | 2.5 | 10 | Servo Motor SG90 Tower Pro 180 grados 9g | Amazon.com: 2 unids SG90 Micro servo motor 180 grados SG90 9G Gear Motor Control para Arduino Raspberry Pi RC Car Toy Robot Helicóptero Avión Controles Coche Barco DIY : Juguetes y Juegos
Pixhawk 2.4.8 | 1 | 55 | 55 | 200 | 200 | Pixhawk PX4 2.4.8 Controlador de vuelo | Amazon.com: Pixhawk PX4 2.4.8 Controlador de vuelo, piloto automático de código abierto de 32 bits con módulo de potencia, interruptor de seguridad, zumbador, tarjeta SD y amortiguación de vibraciones (GPS no incluido) para avión RC Drone FPV DIY : Juguetes y Juegos
GPS NEO-M8N | 1 | 20 | 20 | 40 | 40 | NEO-M8N - GNSS | Amazon.com: Readytosky Módulo GPS M8N Brújula incorporada con soporte de antena GPS para controlador de vuelo estándar Pixhawk 2.4.6 2.4.8 APM 2.6 2.8 : Juguetes y Juegos
Transmisor RC | 1 | 0 | 0 | 60 | 60 | Flysky FS-i6X - Transmisor RC de 6-10 (predeterminado 6) | Amazon.com: Flysky FS-i6X - Transmisor RC de 6-10 (predeterminado 6) canales, 2.4GHz AFHDS con receptor FS-iA6B : Juguetes y Juegos
Receptor RC | 1 | 15 | 15 | 24 | 24 | DTXMX Flysky FS-iA10B Receptor 10 canales 2.4GH | Amazon.com: DTXMX Flysky FS-iA10B Receptor 10 canales 2.4GHz AFHDS 2A con salida PPM/iBUS/PWM adecuado para transmisor de radio RC FS-I6X FS-I6 I6S controlador RC : Juguetes y Juegos
Power Module | 1 | 30 | 30 | 15 | 15 | APM 2.5 2.6 2.8 para módulo de potencia Pixhawk 30V 90A con 5.3V DC | Amazon.com: APM 2.5 2.6 2.8 para módulo de potencia Pixhawk 30V 90A con 5.3V DC BEC con enchufe T XT60 para RC Drone Helicopter Part Quadcopters Accesorios (XT60) : Industrial y Científico
| 15 |  | 644 |  | 408
Foam Board sin Pixhawk
Objeto | Cantidad | Peso gr | Peso total gr | Precio u. | Precio total | Especificaciones | Referencia
Fuselage/Structure | 2 | 100 | 200 | 5 | 10 | Cartón Pluma Blanco 5mm 70cmx100cm 058-0048 (X2) | https://www.amazon.com/-/es/pulgadas-unidades-manualidades-pinturas-impresiones/dp/B071RZGWNQ?ref_=ast_slp_dp&th=1&psc=1
Brushless Motor | 1 | 54 | 54 | 14 | 14 | Motor Brushless A2212 1000kv | Amazon.com: Hobbymall A2212 1000KV Motor sin escobillas 13T con conectores banana macho de 0.138 in para aviones RC Multi-Copter Quadcopter Drone (1PC) : Juguetes y Juegos
ESC | 1 | 25 | 25 | 10 | 10 | Controlador Motor Brushless Esc 30a Esc30a Drone | Amazon.com: Motor sin escobillas ESC 30A controlador de velocidad eléctrico con altas RPM múltiples protecciones para drones RC coches y amplias aplicaciones : Juguetes y Juegos
Propeller | 1 | 22 | 22 | 5 | 5 | Hélices 1045 Dron 10 Pulgadas | Amazon.com: uxcell RC Propellers CW CCW 1045 10x4.5 pulgadas 2 paletas de ala fija para juguete de avión, nailon negro, 4 pares con anillos adaptadores : Herramientas y Mejoras del Hogar
LiPo 3S Battery | 1 | 183 | 183 | 20 | 20 | Batería de Lipo litio 11.1V 3S 2200mAh 35C | https://www.amazon.com/-/es/Bater%C3%ADa-2200mAh-conector-helic%C3%B3ptero-Quadcopter/dp/B077P73SDS/ref=sr_1_5?__mk_es_US=%C3%85M%C3%85%C5%BD%C3%95%C3%91&crid=1W30CGE162N9L&dib=eyJ2IjoiMSJ9.YScbcjzazWdYaomMKiJA4d9_MebqxJe3w6yQoeDZt4n1utJKXnGMqznyLX9sds3NEr538Gs9q0SYPiuHnJAE7H6_jDBqlSl9X64sjwhWrjNE9srawD15nD2ckXXbjteGGt7Sp4EqabVFFPeWYMUMKKeVKp-0dxvFLW-1X2JPCnIuIYbJIa8tSul2ivi6PeZcyv3LkDPDozAkibV_u1o2LHjv37jf8dnR9EYgZ7L5AgR8MY-dZ8tuBNTiVg3ETu6zBGrOtQ_477l7VRrXSkvJrKjrSDkuMjlAWJOHgnKa0N0.kxy5iFw4FSPeHrc1lZjVhI3zmXlvmKtY44eVXXTicOY&dib_tag=se&keywords=OVONIC%2B3s%2BLipo%2BBater%C3%ADa&qid=1762479898&sprefix=ovonic%2B4s%2Blipo%2Bbater%C3%ADa%2B%2Caps%2C194&sr=8-5&th=1
Servomotors | 4 | 10 | 40 | 2.5 | 10 | Servo Motor SG90 Tower Pro 180 grados 9g | Amazon.com: 2 unids SG90 Micro servo motor 180 grados SG90 9G Gear Motor Control para Arduino Raspberry Pi RC Car Toy Robot Helicóptero Avión Controles Coche Barco DIY : Juguetes y Juegos
Pixhawk 2.4.8 | 0 | 55 | 0 | 200 | 0 | Pixhawk PX4 2.4.8 Controlador de vuelo | Amazon.com: Pixhawk PX4 2.4.8 Controlador de vuelo, piloto automático de código abierto de 32 bits con módulo de potencia, interruptor de seguridad, zumbador, tarjeta SD y amortiguación de vibraciones (GPS no incluido) para avión RC Drone FPV DIY : Juguetes y Juegos
GPS NEO-M8N | 0 | 20 | 0 | 40 | 0 | NEO-M8N - GNSS | Amazon.com: Readytosky Módulo GPS M8N Brújula incorporada con soporte de antena GPS para controlador de vuelo estándar Pixhawk 2.4.6 2.4.8 APM 2.6 2.8 : Juguetes y Juegos
Transmisor RC | 1 | 0 | 0 | 60 | 60 | Flysky FS-i6X - Transmisor RC de 6-10 (predeterminado 6) | Amazon.com: Flysky FS-i6X - Transmisor RC de 6-10 (predeterminado 6) canales, 2.4GHz AFHDS con receptor FS-iA6B : Juguetes y Juegos
Receptor RC | 1 | 15 | 15 | 24 | 24 | DTXMX Flysky FS-iA10B Receptor 10 canales 2.4GH | Amazon.com: DTXMX Flysky FS-iA10B Receptor 10 canales 2.4GHz AFHDS 2A con salida PPM/iBUS/PWM adecuado para transmisor de radio RC FS-I6X FS-I6 I6S controlador RC : Juguetes y Juegos
Power Module | 0 | 30 | 0 | 15 | 0 | APM 2.5 2.6 2.8 para módulo de potencia Pixhawk 30V 90A con 5.3V DC | Amazon.com: APM 2.5 2.6 2.8 para módulo de potencia Pixhawk 30V 90A con 5.3V DC BEC con enchufe T XT60 para RC Drone Helicopter Part Quadcopters Accesorios (XT60) : Industrial y Científico
| 12 |  | 539 |  | 153

## AERODINAMICA_CFD
CARACTERIZACIÓN AERODINÁMICA MEDIANTE CFD (SOLIDWORKS)
Coeficientes longitudinales del Foam Board (crucero constante V = 15 m/s, q = 137.81 Pa, S = 0.1699 m²)
Ángulo de Ataque (AoA, α) | Coeficiente Sustentación (CL) | Coeficiente Arrastre (CD) | Coeficiente Momento (Cm @ CG) | Eficiencia Aerodinámica (L/D)
0 | 0.008 | 0.155 | 0.057 | 0.051613
5 | 0.245 | 0.104 | 0.039 | 2.3558
10 | 0.459 | 0.128 | 0.107 | 3.5859
15 | 0.719 | 0.244 | 0.119 | 2.9467
20 | 0.9 | 0.367 | 0.174 | 2.4523
DERIVADAS DE ESTABILIDAD Y COMPORTAMIENTO LONGITUDINAL
Pendiente de Sustentación (Linear CL_alpha) |  | CL_alpha | 2.71
Gradiente de Momento de Cabeceo (Cm_alpha) |  | Cm_alpha | -0.205
Margen Estático de Diseño (Static Margin, SM) |  | SM | 0.075